## Sheet1
单片机小学期安排
时间 | 全体任务 | 硬件同学任务 | 软件同学任务 | 验收内容 | 验收时间
具体验收时间由任课教师通知 | 完成KeilC、proteus、STC-ISP、 串口调试助手、Altium Designer等软件的安装 | 利用Altium Designer完成 单片机最小系统设计 | 利用KeilC、proteus完成 简单程序编写，实现小灯闪烁（闪烁方式自定） 每个同学都要完成 | 1、检查各软件的安装情况 2、手写完成单片机引脚功能介绍，晶振电路、复位电路、LED灯电路参数计算和原理说明 3、手写完成小灯闪烁程序流程图设计，说明程序中变量的定义和相关的计算公式等 | 上交手写内容照片
具体验收时间由任课教师通知 |  | 在第一周任务基础上，完成 ①按键、灯、蜂鸣器电路设计 ②数码管显示电路设计 | 在第一周任务基础上，完成 ①按键对灯和蜂鸣器状态的设定实现不同按键按下，灯的状态不同、蜂鸣器的状态不同，要求最少三个按键。 ②设计定时器程序，实现按键修改定时时间，灯随定时时间闪烁、蜂鸣器随定时时间发出不同声音，要求最少三种状态。 ③设计数码管显示程序，在①②的基础上实现数码管显示状态值，显示值自定。 每个同学根据自己选的课题任选一个完成 | 1、手写完成说明按键操作原理，说明灯和蜂鸣器控制原理，说明数码管静态、动态显示原理。说明电路中元件选型原则和元件参数的计算。 2、手写完成各个程序流程图设计，说明程序中变量的定义和相关的计算公式，说明定时时间的设定方法、数码管段码的定义等 根据所选任务完成相应的手写内容 | 上交手写内容照片
具体验收时间由任课教师通知 |  | 在第二周任务基础上，完成 ①完成串行通信电路设计 ②完成整体原理图设计，完成元件清单制作（包括元件型号、参数及参数计算公式） | 在第二周任务基础上，完成 ①串行通信程序设计，利用串口调试助手，在电脑上显示单片机发送的内容，内容自定 ②利用proteus软件完成D/A操作，实现单片机输出不同数字量时，模拟输出值的变化，利用示波器进行显示，至少完成3组数据的D/A转换检测。 ③利用Proteus软件完成A/D操作，模拟量输入电压范围DC0-5V，用数码管显示转换的数字量。 每个同学任选一个完成 | 1、手写完成说明串行通信工作方式、波特率等，说明电路中元件选型原则和元件参数的计算。 2、手写完成各个程序流程图设计，说明程序中变量的定义和相关的计算公式，说明D/A转换、A/D转换的计算公式等 根据所选任务完成相应的手写内容 | 上交手写内容照片
|  | 完成小学期课题设计 | 根据课设题目选题，设计硬件原理图，编写程序， 实现小学期课题要求 | 1、手写完成项目电路原理图、元件清单、电路中元件参数计算过程 2、手写完成软件流程图（主程序流程图、子程序流程图）、软件设计中涉及到的变量的定义、接口电路的工作方式等做硬件同学完成硬件手写内容、软件同学完成软件流程图手写内容 | 上交手写内容照片
|  | 课程设计报告 | 根据报告要求完成 | 硬件同学根据硬件模块来写,软件同学根据软件模版来写 | 上交电子版报告
|  | 最后答辩 |  |  | 每个同学答辩